## FMEA
Process or Product Name: | [6 empty] | Prepared by:
Process Owner: | [6 empty] | FMEA Date (Orig) (Rev) ______1______
Module / Part | PRSs | Potential Failure Mode | Potential Failure Effects | SEV | Potential Causes | OCC | Current Controls | DET | RPN | Actions Recommended | Resp. | Actions Taken | Test Case Associated | PSEV | POCC | PDET | PRPN
What is being analyzed? | What are the requirements that might be affected by the software change? | In what way could the process step/function potentially fail to meet process requirements or intent? | What is the impact on the Key Output Variables (Customer Requirements) or internal requirements? | How Severe is the effect to the customer? | What are the causes of this Failure Mode? Typical causes result from process input failures (review Process Map). | How often does cause or FM occur? | What are the existing controls and procedures (inspection and test) that prevent the cause or the Failure Mode? Should include an SOP number. | How well can you detect cause or FM? | SEV * OCC * DET | What are the actions for reducing the occurrence of the Cause, or improving detection? Should have actions only on high RPN's or easy fixes. | Who is Responsible for the recommended action? | What are the completed actions taken with the recalculated RPN? Be sure to include completion month/year | Which test case verify that everything is ok?
| Comunicacion UART | El comando no llegó | El robot no se mueve y se queda en la posición en la que estaba | 8 | No se estableció conexión entre PIC y computadora | 10 | Prueba de banco y revisión de código | 3 | 240 |  |  |  |  | 8 | 10 |  | 0
[5 empty] | No se ejecutó la línea para enviar información en el programa | 10 | Prueba de banco revisión de código | 8 | 640 | [7 empty] | 0
[5 empty] | El programa entró en la rutina de interrupciones y se quedó ahí antes de ejecutar el comando | 5 | Prueba de banco y revisión de código | 8 | 320 | [7 empty] | 0
0
[5 empty] | La tasa de baudios establecida para la comunicación no es la correspondiente | 10 | Prueba de banco y revisión de código | 5 | 400
|  | El comando llegó trunco | El sistema SPARC se mueve a coordenadas no establecidas | 8 | El registro para enviar información se sobrescribió muy rápido | 10 | Prueba de banco y revisión de código | 4 | 320 |  |  |  |  | 8 | 10 |  | 0
0
[5 empty] | La tasa de baudios establecida para la comunicación no es la correspondiente | 10 | Prueba de banco y revisión de código | 10 | 800 | [7 empty] | 0
|  | El comando es modificado involuntariamente | El sistema SPARC se mueve a coordenadas no establecidas | 8 | Una parte dentro del codigo modifica el valor a enviar a los motores | 7 | Prueba de banco y revisión de código | 7 | 392 |  |  |  |  | 8 | 7 |  | 0
[5 empty] | El valor a enviar sobrepasa la memoria del registro, provocando overflow | 7 | Prueba de banco y revisión de código | 9 | 504
[5 empty] | El registro leido no es el correspondiente | 6 | Prueba de banco y revisión de código | 5 | 240 | [7 empty] | 0
|  | El comando llegó como código basura | El sistema SPARC se mueve a coordenadas no establecidas | 8 | La aritmetica del programa permite un avanze o retroceso mayor al posible fisicamente | 5 | Prueba de banco y revisión de código | 5 | 200
|  |  | El sistema llega a posiciones limite |  | El código no tiene valores límite para el movimiento de los motores | 5 | Prueba de banco y revisión de código | 3 | 120
|  | No llega el mensaje de retroalimentacion del PIC a la computadora | Se pierde el control de la cantidad de veces que una rutina fue hecha exitosamente | 7 | El usuario puede creer que el comando se ejecuto exitosamente cuando no | 8 | Prueba de banco y revisión de código | 8 | 448 |  |  |  |  | 7 | 8 |  | 0
[5 empty] | No hay forma de conocer si el comando ejectuado era el deseado | 9 | Prueba de banco y revisión de código | 8 | 504 | [7 empty] | 0
| Movimiento en X y Y de los motores | Motores X o Y no llegan a la coordenada indicada | El sistema SPARC se mueve a coordenadas no establecidas | 8 | No se ejecuta el número de veces totales la línea de código para mover el motor | 9 | Prueba de banco y revisión de código | 3 | 216 |  |  |  |  | 8 | 9 |  | 0
[5 empty] | No se ejecuta la línea de código para activar/desactivar los motores | 9 | Prueba de banco y revisión de código | 2 | 144 | [7 empty] | 0
|  | Motores X o Y sobrepasan la coordenada indicada | El sistema SPARC puede provocar un accidente o romperse | 10 | Se ejecuta en exceso la función del código encargada de mover al motor | 10 | Prueba de banco y revisión de código | 2 | 200 | [7 empty] | 0
[5 empty] | No se ejecuta la línea de código para activar/desactivar los motores | 10 | Prueba de banco y revisión de código | 2 | 200 | [7 empty] | 0
|  | Motores X o Y no se mueven | El sistema no puede hacer la rutina programada | 8 | El programa entró en la rutina de interrupciones y se quedó ahí antes de ejecutar el comando | 5 | Prueba de banco y revisión de código | 8 | 320
[5 empty] | No se ejecuta la línea de código para activar/desactivar los motores | 8 | Prueba de banco y revisión de código | 2 | 128 |  |  |  |  | 0 | 8 |  | 0
|  | Motores en X o Y no cambian la direccion correctamente | No se llegará a la coordenada deseada y aparte se introducirá un desfase en las coordenadas actuales del sistema, lo que provocará mas errores para el usuario | 8 | No se tiene bien configurada la lógica del código para determinar el giro del motor | 7 | Prueba de banco y revisión de código | 3 | 168
[5 empty] | El programa entró en la rutina de interrupciones y se quedó ahí antes de ejecutar el comando | 5 | Prueba de banco y revisión de código | 8 | 320
|  | Motores X o Y se quedan ciclados funcionando | El sistema no funciona, puede sobrecalentarse y provocar un accidente | 10 | Hay un error en el código que bajo ciertas condiciones provoca que el código queda en un bucle infinito | 4 | Prueba de banco y revisión de código | 9 | 360
[5 empty] | El programa entró en la rutina de interrupciones y se quedó ahí antes de ejecutar el comando | 5 | Prueba de banco y revisión de código | 8 | 400 | [7 empty] | 0
|  | Pistón de Z se libera pero no se retrae | La prueba a realizar no puede ser ejecutada más que una sola vez, puede poner en riesgo la pantalla a probar | 8 | No se ejecuta la línea de código para retraer el pistón | 8 | Prueba de banco y revisión de código | 2 | 128
[5 empty] | El programa entró en la rutina de interrupciones y se quedó ahí antes de ejecutar el comando | 5 | Prueba de banco y revisión de código | 8 | 320
| Liberamiento y retraccion del pistón del eje Z |  |  |  | El código esta incompleto y no se tiene la opción de retraer el pistón | 7 | Prueba de banco y revisión de código | 3 | 168 |  |  |  |  | 0 | 7 |  | 0
|  | Pistón de Z no se mueve | La prueba a realizar no puede ser ejecutada | 8 | No se tiene bien conectado el pistón con las salidas del programa | 10 | Prueba de banco y revisión de código | 2 | 160
[5 empty] | El código esta incompleto y no se tiene la medida de liberar y retraer el pistón | 7 | Prueba de banco y revisión de código | 4 | 224 | [5 empty] | 7 |  | 0
|  | Pistón se libera antes de tiempo | La prueba puede ser ejecutada con errores, puede dañar algún componente mecánico o de prueba | 10 | Hay un error en el código que bajo ciertas condiciones provoca que el pistón sea liberado antes de tiempo | 8 | Prueba de banco y revisión de código | 10 | 800 | [5 empty] | 8 |  | 0
|  | Pistón de Z no presiona la pantalla el numero de veces establecido | La prueba por realizar se queda incompleta | 7 | El programa entró a la rutina de interrupciones y se quedó ahí antes de terminar de ejecutar las acciones el número de veces establecido | 5 | Prueba de banco y revisión de código | 8 | 280
[5 empty] | La aritmética utilizada en el programa para contar el numero de veces que el pistón tiene que liberarse no es la correcta | 6 | Prueba de banco y revisión de código | 4 | 168
|  | Piston Z se libera sin haber establecido una coordenada | El sistema tiene un comportamiento no deseado y puede provocar algún riesgo para el material o el usuario | 10 | Error al cargar el programa | 8 | Prueba de banco y revisión de código | 1 | 80 | [5 empty] | 8 |  | 0
[5 empty] | Error al leer los comandos obtenidos por UART | 8 | Prueba de banco y revisión de código | 4 | 320 |  |  |  |  | 0 | 8 |  | 0
[5 empty] | Error de la estructuración del código | 7 | Prueba de banco y revisión de código | 5 | 350 | [5 empty] | 7 |  | 0
[5 empty] | Error en la aritmética utilizada para hacer el programa | 8 | Prueba de banco y revisión de código | 5 | 400 | [5 empty] | 8 |  | 0
[14 empty] | 0 | 0 |  | 0
[15 empty] | 0 |  | 0
[15 empty] | 0 |  | 0
[15 empty] | 0 |  | 0
[15 empty] | 0 |  | 0

## SOD Table
| Severity | Occurrence (customer) | Detection (tester)
1 | Customer will not notice and no effect on performance | Remote, user access to functionality is unlikely | Almost certain tester to see the failure
2 | Customer will not notice, minor effect on performance | Low, user access to functionality is few and far between | Very high chance tester to see the failure
3 | Customer will experience a minor nuisance but no performance loss | Low, relatively few user access to functionality | High chance tester to see the failure
4 | Customer minor dissatisfaction due to minor performance loss | Moderately low, infrequent user access to functionality | Moderately high chance tester to see the failure
5 | Customer dissatisfaction due to see a partial malfunction which is likely to result in a complaint | Moderate, occasional user access to functionality | Moderate chance tester to see the failure
6 | Customer is made uncomfortable because a loss of performance | Moderately high, frequent user access to functionality | Low chance tester to see the failure
7 | Customer high dissatisfaction due to partial software functionality failure without complete loss of function | High, user access to functionality occurs often | Very low chance tester to see the failure
8 | Customer very high degree of dissatisfaction due to complete loss of functionality without a negative impact on safety. | High, repeated user access to functionality | Remote chance tester to see the failure
9 | The product infringes governmental regulations | High, user access to functionality occurs almost as often as not | Very remote chance tester to see the failure
10 | The product can injure a customer | Very High, user access to functionality is almost inevitable | No chance tester to see the failure